## Syst.Oper. Komputery
|  | FORMULARZ CENOWY | [7 empty] | Załącznik nr 2 do SIWZ
Pomoce dydaktyczne niezbędne do realizacji zadania ""Wyposażenie pracowni lokalnych sieci komputerowych i sieciowych systemów operacyjnych" w ramach projektu Suwalskie Centra Kompetencji Zawodowej- kompleksowy model modernizacji kształccenia zawodowego na terenie Miasta Suwałki w ramach Regionalnego Programu Operacyjnego Województwa Podlaskiego na lata 2014-2020 CZĘŚĆ 1
Lp. | Rodzaj pomocy | Opis | Jednostka miary | Ilość | Cena jedn. netto | Wartość netto | Stawka Vat | Wartość brutto | Producent, model sprzętu oferowanego przez Wykonawcę (należy wypełnić) | Parametry sprzętu oferowanego przez Wykonawcę (należy wypełnić jeżeli są różne od wymaganego)
1 | Komputer stacjonarny | Procesor powinien osiągać w teście PassMark - CPU Mark z dnia 28.05.2018r. minimalny wynik 10,780 | szt. | 16 |  |  | 0%
(Procesor klasy x86, Procesor osiągający minimum 10780 punktów w teście PassMark – CPU Mark
na dzień otwarcia ofert. Jeżeli osiągi zaoferowanego procesora nie będą ogólnie dostępne
tj. na oficjalnych stronach producenta lub w rankingach niezależnych organizacji,
Wykonawca zobowiązany będzie do przeprowadzenia testów na własny koszt i udokumentowania
Zamawiającemu, że oferowany procesor osiąga wymagany wynik punktowy w teście
PassMark – CPU Mark)
Pojemność pamięci cache [L3] min. 8 MB, Technologia vPro, TDP min. - 65W
napęd optyczny, nagrywarka DVD,
dysk twardy HDD min. 1TB,
dysk twardy SSD SATA 3 min. 240GB,
Napędy wbudowane (zainstalowane) DVD±RW
Pojemność zainstalowanej pamięci 16384 MB
Rodzaj zainstalowanej pamięci DDR4
Typ pamięci Non-ECC
Częstotliwość szyny pamięci 2133 MHz
Ilość banków pamięci 4 szt.
Ilość wolnych banków pamięci 2 szt.
Karta graficzna osiągająca w testach PassMark - G3D Mark z dnia 28.05.2018r. minimalny wynik 1,126
Zintegrowana karta dźwiękowa
Typ zintegrowanej karty sieciowej 10/100/1000 Mbit/s
Ilość slotów PCI 1 szt., Ilość slotów PCI-E 1x 1 szt., Ilość slotów PCI-E 16x 2 szt.
1 x slot PCI-E 16x Gen3, 1 x slot PCI-E 16x (standard) [16x mechanicznie, 4x elektrycznie]
1x M.2(22x80mm)
Ilość wolnych kieszeni 5,25 (zewnętrznych) min.1 szt.
Interfejsy: min. - 6 x USB 3.0, 6 x USB 2.0, 1 x wejście na mikrofon, 1 x wyjście na słuchawki,
1 x RJ-45 (LAN), 2 x PS/2, 2x DisplayPort, 1 x HDMI,
1 x Serial, 1 x wyjście liniowe (tył), 1 x wejście liniowe (tył)
Maksymalne wymiary - Szerokość 175 mm, Wysokość 360 mm, Głębokość 435 mm
Kolor Czarny
Zainstalowany najnowszy stabilny system operacyjny w języku polskim (wersja 64-bitowa), w pełni obsługujący pracę w domenie i kontrolę użytkowników w technologii ActiveDirectory, zcentralizowane zarządzanie oprogramowaniem i konfigurację systemu w technologii Group Policy, zapewniający pełne wsparcie dla posiadanego przez zamawiającego oprogramowania: Adobe Creative Cloud, MS Office 2013, Kaspersky Endpoint Security 10 for Windows, umożliwiający wykorzystanie na potrzeby aplikacji min. 16 GB przestrzeni adresowej pamięci RAM, pozwalający na uruchomienie aplikacji 32 i 64-bitowych, zapewniający pełne wsparcie dla urządzeń i podzespołów zainstalowanych w zamawianym sprzęcie komputerowym i peryferyjnych (przy ewentualnym wykorzystaniu sterowników od odpowiednich producentów podzespołów dołączonych do komputera)
Czytnik kart pamięci 19-in-1
Gwarancja - 36 miesięcy (on-site next business day)
obudowa typu mini tower, Zasilacz 365W
w zestawie mysz i klawiatura na USB
dodatkowo podkładki pod mysz
2 | Słuchawki nauszne z mikrofonem | Zamknięte, Mikrofon chowany, Sterowanie na przewodzie, Rodzaj złącza - 2 x mini-jack 3.5mm (słuchawki+mikrofon), Długość przewodu - 2,2 metr, pleciony kabel zasilający, Regulacja głośności, Pasmo przenoszenia (słuchawki) - 20-20000 Hz, Impedancja słuchawek - 16 Ohm, Czułość słuchawek - 113 dB/mW , Gwarancja min. 24 miesiące | szt. | 16
3 | Monitor | Przekątna ekranu - 23,8 cali, Wielkość plamki - 0,275 mm, Typ panela LCD - TFT IPS, Technologia podświetlenia – LED, Zalecana rozdzielczość obrazu - 1920 x 1080 pikseli, Częst. odświeżania przy zalecanej rozdzielczości - 60 Hz, Widoczny obszar ekranu - 527 x 296 mm, Czas reakcji matrycy - 6 ms, Jasność 250 cd/m2, Kontrast - 1000:1, 4000000:1, Kąt widzenia poziomy - 178 stopni, Kąt widzenia pionowy - 178 stopni, Liczba wyświetlanych kolorów - 16,7 mln, Certyfikaty: ENERGY STAR, EPEAT , Gold, TCO, RoHS, Regulacja cyfrowa (OSD), Złącza wejściowe – DisplayPort, HDMI, 15-stykowe D-Sub, Pozostałe złącza 1 x USB 3.0 (typ B), 2 x USB 2.0, 2 x USB 3.0, Wbudowany hub USB , Pobór mocy (praca/spoczynek) 39/0,3 Wat - Możliwość pochylenia panela (tilt) , Regulacja wysokości monitora (height adjustment) , Obrotowa podstawa monitora (swivel), Panel obrotowy (pivot) , Montaż na ścianie (VESA) - 100 x 100 mm, Masa netto max - 3,33 kg, Kolor obudowy – Czarny, wielojęzyczne menu ekranowe, organizator kabli, gwarancja 36 miesięcy, w zestawie kabel DisplayPort lub HDMI w celu podłączenia monitora do komputera. | szt. | 16 |  |  | 0%
| Uwaga: | Na podst. Art..83 ust.1 pkt 26 ustawy o podatku od towarów i usług z dn. 11 marca 2004 (Dz.U. z 2017 poz. 1221 ze zm.) materiały objęte stawką Vat w wys. 0%: pozycja 1 i 3
|  |  |  | Łącznie netto |  |  | …………………
|  |  |  | VAT |  |  | …………………
|  |  |  | Łącznie brutto |  |  | …………………
| Suwałki, dnia …………………………… |  |  |  | ……………………………………………….
| Data i miejscowość |  |  |  | Podpis wykonawcy lub osoby upoważnionej do składania oferty oraz pieczątka / pieczątki